## A.Konstr.sanac
| URED OVLAŠTENE ARHITEKTICE | Mauzolej Eltz
| Marija Kolar | Vukovar, 204. vukovarske brigade |  |  | studeni 2012.
| Vukovar, Bana J. Jelačića 222 marijakol@gmail.com, mob. 098/268 251 | IZVEDBENI PROJEKT SANACIJE, UREĐENJA PROČELJA I VANJSKOG UREĐENJA |  |  | TD 72/2012
Br.st. | V R S T A R A D A | Jed. mj. | Količina | Jed. cijena (Kn) | UKUPNO (Kn)
SVEUKUPNA REKAPITULACIJA
A. | KONSTRUKTIVNA SANACIJA |  |  |  | 0
B. | UREĐENJE PROČELJA |  |  |  | 0
| UKUPNO: |  |  |  | 0
A) KONSTRUKTIVNA SANACIJA
REKAPITULACIJA
1. | RUŠENJA I DEMONTAŽE |  |  |  | 0
2. | LIMARSKI RADOVI |  |  |  | 0
3. | BRAVARSKI RADOVI |  |  |  | 0
4. | STOLARSKI RADOVI |  |  |  | 0
| UKUPNO: |  |  |  | 0
A) KONSTRUKTIVNA SANACIJA
Napomena: u cijenu svih stavki uključiti sve nužne predradnje i završne radnje, sav rad i materijal, pomoćne elemente, radne skele, podupiranja, osiguranja i sl., dovoze, odvoze, utovare, istovare, lokalni transport do mjesta ugradnje, potrebna ispitivanja i pribavljanja atesta, izradu potrebnih uzoraka i sve drugo do potpune gotovosti pojedine stavke. U nekim stavkama pretpostavljena je količina radova zbog formiranja jedinične cijene. Te stavke izvode se po naputku nadzornog inženjera ili nadležne Konzervatorske službe, a stvarno izvedene količine dokazuju se građevinskom knjigom. Sva rušenja i demontaže smiju se provoditi isključivo prema odobrenju nadzornog inženjera i konzervatora. Sve materijale i sklopove zgrade dostaviti prije ugradbe u vidu uzoraka na odobrenje nadzornom konzervatoru.
Prije početka obijanja žbuke potrebno je izvesti kontrolu snimaka, dosnimavanje i demontažu profilacija vijenaca i elemenata manufakturne plastike koji se obijaju, odnosno samo onih koji se ne saniraju. Za snimljenu profilaciju i izrađenu šablonu potrebno je dobiti odobrenje konzervatorskog nadzora. Stavke su obračunate u restauratorskim radovima.
1. | RUŠENJA I DEMONTAŽE
Napomena : Uključene sve dobave materijala, rad, pomoćna sredstva, predradnje, transporti i dr. U pogledu detalja obavezno konzultirati konzervatorski nadzor i nadzornog inženjera.
1. | Pažljivo vađenje stolarije s odvozom na privremenu deponiju na udaljenosti do 50 m. U cijenu je uključen rad i potrebna radna skela. Svu stolariju i bravariju odvesti bez oštećivanja u radionicu zbog izrade istovjetnih primjeraka ili potpune reparacije očuvanih primjeraka. Odabir stolarije uz suradnju s nadzornim inženjerom i konzervatorom.
| - otvor veličine do 2 m2 | kom | 2 |  | 0
| - otvor veličine preko 2 m2 | kom | 9 |  | 0
| UKUPNO : |  |  |  | 0
2. | LIMARSKI RADOVI
1. | Izrada raznih fasadnih opšava od cinkotit lima debljine 0,7 mm. Ispod lima postaviti drveni opšav (po potrebi) i bitumensku ljepenku na zidarski pripremljenu podlogu. Opšave uz zid potrebno je izvesti pod žbukom, bez vertikalnih dijelova na zidu i zabrtviti bezbojnim trajnoelastičnim kitom. Dimenzije opšava moraju biti najmanjih funkcionalnih dimenzija, a vertikalni okap smije biti najviše 2 cm.
a) | Prozorske klupčice r.š. do 33 cm | m' | 9 |  | 0
b) | Vijenci r.š. do 33 cm | m' | 4.5 |  | 0
c) | Vijenci r.š. 60 cm | m' | 13.7 |  | 0
| UKUPNO: |  |  |  | 0
3. | BRAVARSKI RADOVI
1. | Izrada i postavljanje željezno-kovane rešetke na ovalnim prozorima sakristije dim. cca 70/110 cm, u svemu prema postojećem stanju). Rešetka s 3x4 polja, od željezne trake 1,5x0,5 cm, spajane zakovicama, postavljnje nadžbukno. Ličenje temeljnom i bojom kao Hammerite ili jednakovrijedno u dva sloja u mat antracit tonu. | kom | 2 |  | 0
| UKUPNO: |  |  |  | 0
4. | STOLARSKI RADOVI
Sve mjere za stolariju obavezno kontrolirati na licu mjesta. Obratiti pažnju na čistoću ugradbe. U cijenu po kom, odnosno po m2 za sve stavke stolarskih radova uračunati dobavu i ugradbu, sav potreban okov, ustakljenje običnim staklom debljine 4 mm za klasične prozore, ličenje lazurnom bojom u tri premaza u tonu po odabiru nadležna Konzervatorske službe. Sve ostalo prema tehničkim uvjetima za stolarske radove. Sve stavke povijesne stolarije opremiti postojećim saniranim okovom sa završnom obradom bruniranjem.
Ugradnja uključuje dopremu stavke na gradilište, stolarsku ugradnju, stolarsko spajanje kod ugradnje složenijih stavki sa svim potrebnim pomoćnim materijalom i priborom.
U cijenu stavki svih vrata uključiti i pričvrsnice na zid za fiksiranje krila u otvorenom položaju o ostali okov.
Sve stavke izvesti prema odabranim uzorcima sačuvane stare stolarije i shemama, od hrastovine 1. kl. U cijenu uključiti obavezno izradu radioničkih detalja i dostavu istih na suglasnost Konzervatorskoj službi i projektantu. Pojedine pozicije se izrađuju prema zatečenim uzorcima u svim pojedinostima. Zato treba pažljivo dopremiti uzorke u radionicu, sve prema nalozima Konzervatorske službe.
1. | Popravak ulaznih vrata. Dovratnik pravokutni profil dim 8x5 cm. Krila debljine 5 cm podijeljena na 6 jednakih polja s profiliranim ukladama. Spojnice stilske francuske tordirane s bogato dekoriranom maskom u limu, kao i maska brave.Stavka obuhvaća detaljan pregled, dobavu materijala, popravak u potpunosti sa svim detaljima kao postojeće stanje upotrebom i montažom postojećih okova.
| - poz. 1 - dvokrilna vrata dim. 177/271 cm | kom | 1 |  | 0
2. | Dobava materijala, izrada i ugradnja novih masivnih jednokrilnih vrata u potpunosti sa svim detaljima kao stara, sa upotrebom i montažom pojačanih okova i šarki, u veličini, izgledu i obliku kao postojeća.
| - poz. 2 - jednokrilna vrata dim. 103x210 cm | kom | 2 |  | 0
3. | Izrada, dobava i ugradnja jednokrilnog zaokretnog prozora eliptičnog oblika. Spojnice stilske francuske tordirane, zatvaranje na poluolivom. Drvo ličeno tamnosmeđim lazurnim premazom a okov bruniran u tamnosivom tonu. Na dva prozora pomoćnih prostorija izvana je željezna rešetka.
U cijenu uključeno: ustakljenje krila ravnim staklom d=4 mm i sav potreban okov i sidra za ugradbu. Stavka obuhvaća sve radove i materijale potrebne za uspostavu potpune funkcionalnosti ugrađene stolarije.
| - poz. 3 - prozor dim. 72/100 cm | kom | 4 |  | 0
4. | Izrada, dobava i ugradnja
Fiksni prozor od hrastovine podijeljen u 24 pravokutna uzdužna polja. Deblji profili s jednostavnim rubnim profilom dijele prozor na četiri polja unutar kojih se nalazi 6 podjela. Na sredini visine je profilirana greda. Ustakljen ravnim vučenim staklom deblj. 4 mm. Na unutarnjoj klupčici je mali oluk za odvodnju kondenzirane vode. Ličeno tamnosmeđim lazurnim premazom a okov bruniran u tamnosivom tonu.
| - poz. 4 - prozor dim. 150/125 cm | kom | 6 |  | 0
| UKUPNO: |  |  |  | 0

## B.pročelja
| URED OVLAŠTENE ARHITEKTICE | Mauzolej Eltz
| Marija Kolar | Vukovar, 204. vukovarske brigade |  |  | studeni 2012.
| Vukovar, Bana J. Jelačića 222 marijakol@gmail.com, mob. 098/268 251 | IZVEDBENI PROJEKT SANACIJE, UREĐENJA PROČELJA I VANJSKOG UREĐENJA |  |  | TD 72/2012
Br.st. | V R S T A R A D A | Jed. mj. | Količina | Jed. cijena (Kn) | UKUPNO (Kn)
B) UREĐENJE PROČELJA
REKAPITULACIJA
1. | PRIPREMNI RADOVI I SKELA |  |  |  | 0
2. | DEMONTAŽE, RUŠENJA |  |  |  | 0
3. | ZIDARSKI I FASADERSKI RADOVI |  |  |  | 0
4. | RESTAURATORSKI RADOVI |  |  |  | 0
| UKUPNO: |  |  |  | 0
B) UREĐENJE PROČELJA
Napomena: u cijenu svih stavki uključiti sve nužne predradnje i završne radnje, sav rad i materijal, pomoćne elemente, radne skele, podupiranja, osiguranja i sl., dovoze, odvoze, utovare, istovare, lokalni transport do mjesta ugradnje, potrebna ispitivanja i pribavljanja atesta, izradu potrebnih uzoraka i sve drugo do potpune gotovosti pojedine stavke.
U nekim stavkama pretpostavljena je količina radova zbog formiranja jedinične cijene. Te stavke izvode se po naputku nadzornog inženjera ili nadležne Konzervatorske službe, a stvarno izvedene količine dokazuju se građevinskom knjigom. Sva rušenja i demontaže smiju se provoditi isključivo prema odobrenju nadzornog inženjera i konzervatora. Sve materijale i sklopove zgrade dostaviti prije ugradbe u vidu uzoraka na odobrenje nadzornom konzervatoru.
Prije početka obijanja žbuke potrebno je izvesti kontrolu snimaka, dosnimavanje i demontažu profilacija vijenaca i elemenata manufakturne plastike koji se obijaju, odnosno samo onih koji se ne saniraju. Za snimljenu profilaciju i izrađenu šablonu potrebno je dobiti odobrenje konzervatorskog nadzora. Stavke su obračunate u restauratorskim radovima.
1. | PRIPREMNI RADOVI I SKELA
1. | Zaštita već izvedenih građevinskih i obrtničkih elemenata zgrade zaštitnim folijama i njihovo uklanjanje nakon izvedenih radova na sanaciji i obnovi pročelja.
| Zaštita obuhvaća sve elemente građevine koji su izvedeni prije obnove pročelja, kao što su dijelovi krovne konstrukcije i pokrova, stolarije, bravarije, limarije i sl. | komplet | 1 |  | 0
2. | Izvedba fasadne radne skele za građevinske i obrtničke radove na pročeljima. Za skelu je potrebno izraditi statički račun kao i projekt skele sa primjenom zaštitnih mjera. Sve komplet sa demontažom.
| a) brod visine stropa 8 m | m2 | 256 |  | 0
| b) svetište visine do 6,4 m | m2 | 140.8 |  | 0
| c) zidani dio zvonika, visine do 13 m | m2 | 115.34 |  | 0
| UKUPNO: |  |  |  | 0
2. | DEMONTAŽE I RUŠENJA
Napomena : Uključene sve dobave materijala, rad, pomoćna sredstva, predradnje, transporti i dr. U pogledu detalja obavezno konzultirati konzervatorski nadzor i nadzornog inženjera.
1. | Ručno obijanje dotrajale i oštećene žbuke zidova i profilacija pročelja. Radnu skelu uključiti u cijenu. Svi radovi i materijali do pune gotovosti.
Za sve profilacije obavezno ostaviti markere starih profila radi točnog pozicioniranja novih.
| Iznošenje otpadnog materijala na gradilišno odlagalište. | m2 | 244.8 |  | 0
2. | Završno čišćenje građevine i okoliša nakon radova s iznošenjem otpadnog materijala na gradilišno odlagalište. Stavka obuhvaća pranje prozora, podova, čišćenje inventara i sl. | kompl | 1 |  | 0
3. | Utovar i odvoz otpadnog materijala sa privremenog gradilišnog odlagališta na gradsku deponiju udaljenu do 20 km. U cijenu stavke uključiti i troškove korištenja i uređenja deponije, te istovar na deponiji.
| Obračun uz koeficijent rastresitosti otpada 1,4. | m3 | 13.7088 |  | 0
| UKUPNO: |  |  |  | 0
3. | ZIDARSKI I FASADERSKI RADOVI
Napomena : Uključene sve dobave materijala, rad, pomoćna sredstva, predradnje, transporti i sve drugo potrebno do gotovog proizvoda. U pogledu detalja obavezno konzultirati konzervatorski nadzor i nadzornog inženjera.
Tijekom izvođenja radova potrebna je koordinacija restauratora i izvođača zidarskih radova
1. | Izrada šablona iz drvenih panela i lima za izvlačenje profilacija. Uz jednu radnu, potrebno je uvijek izvesti i jednu rezervnu. Sve šablone odobrava konzervatorski nadzor. Prije izvedbe šablona i odobrenja ne može se započeti sa otucavanjem žbuke. | kom | 12 |  | 0
2. | Čišćenje sljubnica i reški između opeke u dubini min 2 cm sa zidova s kojih je prethodno obijena žbuka. Radnu skelu uključiti u cijenu. Svi radovi i materijali do pune gotovosti.
| Obračun po m2 ortogonalne projekcije zida. | m2 | 408 |  | 0
3. | Pranje svih površina zidova pročelja s obijenom žbukom pod kontroliranim pritiskom do najviše 8 bara. Pranje provoditi odozgo prema dolje u horizontalnim redovima visine koja odgovara širine vodenog mlaza. Vodeni mlaz usmjeriti koso prema dolje, kako bi se prljavština cijedila niz zidova i prikupila te izvezla iz zgrade.
| Obračun po m2 ortogonalne projekcije zida. | m2 | 408 |  | 0
4. | Zatvaranje očišćenih sljubnica i šupljina između opeke na površinama gdje je zid bio opterećen vlagom (sokl). Materijal kojim se zatvaraju sljubnice mora biti gotov tvornički spravljen mort spravljen za namijenjenu svrhu upotrebe, mora vezati i stvrdnjavati se bez nabora i pucanja, mora biti otporan na sulfate. Primjena u svemu prema uputama proizvođača.
| Obračun po m2 ortogonalne projekcije zida. | m2 | 57.6 |  | 0
5. | Žbukanje ravnih površina sokla, uključivo jednostavne ukrasne površine, industrijskom mineralnom paropropusnom vapnenom žbukom iz cjelovitog sanacijskog sustava za povijesne građevine jednog proizvođača, u finom i grubom sloju žbuke, na pripremljenu podlogu, u svemu prema uputama i recepturi proizvođača.
Obračun po m2 ortogonalne projekcije zida.
| rustična žbuka sokla | m2 | 51.58 |  | 0
6. | Žbukanje ravnih površina zidova pročelja uključivo jednostavne ukrasne površine, industrijskom mineralnom paropropusnom vapnenom žbukom iz cjelovitog sanacijskog sustava za povijesne građevine jednog proizvođača, u finom i grubom sloju žbuke, na pripremljenu podlogu, u svemu prema uputama i recepturi proizvođača.
Obračun po m2 ortogonalne projekcije zida.
a) | glatka žbuka | m2 | 365.31 |  | 0
b) | rustična žbuka arkadura | m2 | 43.6 |  | 0
7. | Izvedba profilacija industrijskom mineralnom paropropusnom vapnenom žbukom iz cjelovitog sanacijskog sustava za povijesne građevine jednog proizvođača, u finom i grubom sloju žbuke, na pripremljenu podlogu, u svemu prema uputama i recepturi proizvođača. Površina vijenaca glatka, rubovi oštri pravilni cijelom dužinom. Obuhvaćena izrada šablona za grubi i fini sloj, koje prethodno dati na uvid Konzervatorskoj službi i nadzornom inženjeru.
U cijenu su uključene vrijednosti svih potrebnih radova i materijal, njega žbuke, a završna obrada i skela se obračunavaju posebno.
| P1 - OKVIR ULAZNIH VRATA | m1 | 7.6 |  | 0
| P2 - SOKL | m1 | 83.2 |  | 0
| P3 - BAZA PILASTRA ULAZA | m1 | 1.24 |  | 0
| P4 - KAPITEL PILASTRA ULAZA | m1 | 1.24 |  | 0
| P5 - DONJI DIO ZAVRŠNOG VIJENCA, 1:1 | m1 | 45.13 |  | 0
| P6 - ZAVRŠNI VIJENAC | m1 | 32.14 |  | 0
| P7 - ZAVRŠNI VIJENAC | m1 | 3.5 |  | 0
| P8 - PODNOŽJE ZVONIKA | m1 | 4.4 |  | 0
| P9 - SOKL ZVONIKA | m1 | 4.8 |  | 0
| P10 - KAPITEL ZVONIKA | m1 | 4.8 |  | 0
| P11 - LUK ZVONIKA | m1 | 8.4 |  | 0
| P12 - ZAVRŠNI VIJENAC ZVONIKA | m1 | 5.2 |  | 0
8. | Ličenje na novoj žbuci ravnih dijelova pročelja i profilacija industrijskom paropropusnom bojom (silikatnom ili vapnenom) iz cjelovitog sanacijskog sustava za povijesne građevine jednog proizvođača, na prethodno pripremljenu podlogu. Boja u dva tona prema odabiru Konzervatorske službe. | m2 | 408 |  | 0
9. | Izrada nosive drvene konstrukcije polukružnog stropa/svoda arkadura. Svod je polukružni kontinuirani bez ukrasa, promjera 127 cm. Konstrukcija se sastoji od dvostruko kovanih drvenih remenata širine 20 cm od jelove daske deblj. 24 mm učvršćenih za zid na razmacima od 80 cm. Na remenate se postavlja drvena oplata od jelove daske deblj. 24 mm. Svo drvo obavezno fungicidno-insekticidno zaštićeno.
U stavku su uključeni svi radovi i materijali do kompletne gotovosti i pripreme za postavljanje završne obloge od gipskartonskih ploča.
| Obračun po m2 tlocrtne površine. | m2 | 72.39 |  | 0
10. | Izrada podgleda polukružnog stropa/svoda arkadura od cementnih ploča tip kao AQUAPANEL UNIVERSAL debljine 8 mm u radijusu od cca 1,60m u dva sloja. Ploče postaviti na metalnu podkonstrukciju od C5 profila sa zaštitom (za vanjsku upotrebu). Sve izvesti po uputstvima proizvođača.
U stavku su uključeni svi radovi i materijali do kompletne gotovosti i pripreme za ličenje (uključeno bandažiranje).
| Obračun po m2 razvijene površine. | m2 | 72.39 |  | 0
| UKUPNO: |  |  |  | 0
4. | RESTAURATORSKI RADOVI
Ove radove obavljaju restauratori s ovlaštenjem. Svaki novi rekonstruirani element manufakturne plastike potrebno je nakon izrade modela u glini komisijski pregledati i za nastavak radova dobiti odobrenje konzervatorske službe.
Tijekom izvođenja radova potrebna je koordinacija restauratora i izvođača zidarskih radova
U radove uključena izrada pisanog izvještaja o izvedenim restauratorsko-konzervatorskim radovima koji treba sadržavati detaljan opis izvedenih radova, primjenjnih materijala i tehnika te grafičke priloge i fotografije.
1. | Kontrola snimaka i dosnimavanje profilacija vijenaca i elemenata manufakturne plastike koji se obijaju, odnosno samo onih koji se ne čiste. Za snimljenu profilaciju potrebno je dobiti odobrenje konzervatorskog nadzora i nadzornog organa. Prije izvedbe šablona i odobrenja nadzornog konzervatora ne može se započeti sa otucavanjem žbuke. | kompl | 1 |  | 0
2. | Restauriranje na licu mjesta postojećih elemenata lijevane dekorativne plastike. Radove izvesti kamenom žbukom u boji i teksturi kao postojeće stanje.
- odstranjivanje svih žbukanih i bojanih slojeva
- retuš i djelomična rekonstrukcija uništenih dijelova
- impregnacija na vodonepropusnost
Stavkom je obuhvaćen rad, materijali I transport na svim elementima do kompletnog dovršenja.
| a) MP 1 - GRB OBITELJI ELTZ | kom | 1 |  | 0
| b) MP 2 - VOLUTA UZ NIŠU KIPA | kom | 2 |  | 0
| c) MP 3 - AKANTUS NA NIŠI KIPA | kom | 2 |  | 0
| d) MP 4 - KONZOLA UZ VOLUTU | kom | 4 |  | 0
| e) MP 5 - KONZOLNA BAZA ZVONIKA | kom | 1 |  | 0
| f) MP 6 - KONZOLNA BAZA NIŠE KIPA | kom | 1 |  | 0
| g) MP 7 - ZAGLAVNI KAMEN U LUKU NIŠE KIPA | kom | 1 |  | 0
| h) MP 8 - URNA | kom | 1 |  | 0
| i) MP 9 - ZAGLAVNI KAMEN LUKA ZVONIKA | kom | 4 |  | 0
3. | Izrada i montaža novih pojedinačnih dekorativnih elemenata dekorativne plastike prema postojećim elementima umasi od mljeveng kamena boji i teksturi kao postojeće stanje.
- demontaža bolje sačuvanog dekorativnog elementa
- lijepljenje odlomljenih dijelova s demontiranih bolje sačuvanih komada
- odstranjivanje svih žbukanih i bojanih slojeva
- retuš i djelomična rekonstrukcija uništenih dijelova
- izrada silikonskog kalupa i gipsane kape
- lijevanje u štuko-masi
- retuš odlivenih komada
- ugradnja elementa na zgradu
- rekonstrukcija ili restauriranje spojnih ukrasnih elemenata (traka) lijevanog elementa s drugim ukrasnim elementima
- impregnacija na vodonepropusnost
Stavkom je obuhvaćen rad i materijali na svim elementima do kompletnog dovršenja
| h) MP 8 - URNA | kom | 3 |  | 0
4. | Restauratorska pripomoć kod građevinsko-obrtničkih radova, te nadzor nad istim. Obračun prema broju utrošenih sati. | sati | 24 |  | 0
5. | Popravak postojećih kamenih stuba glavnog ulaza i dva stražnja ulaza. Sve prema zatečenim stubama od bež pješčenjaka, istog oblika i od istog materijala u radionici, te deponiranje do montaže (obračunato u zidarskim radovima). Obračun po komadu.
- restauracija
| a) stube gl. stubišta: 33/15/235 cm | kom | 1 |  | 0
| b) podest gl. stubišta:72/15/155 cm | kom | 2 |  | 0
| c) stube stražnjih stubišta: 33/15/150 cm | kom | 3 |  | 0
| b) podest stražnjih stubišta: 54/15/150 cm | kom | 2 |  | 0
| UKUPNO: |  |  |  | 0