## REKAPITULACIJA
| URED OVLAŠTENE ARHITEKTICE | Mauzolej Eltz
| Marija Kolar | Vukovar, 204. vukovarske brigade |  |  | srpanj 2019.
| Vukovar, Bana J. Jelačića 222 marijakol@gmail.com, mob. 098/268 251 | IZVEDBENI PROJEKT SANACIJE, UREĐENJA PROČELJA I VANJSKOG UREĐENJA |  |  | TD 72/2012
Br.st. | V R S T A R A D A | Jed. mj. | Količina | Jed. cijena (Kn) | UKUPNO (Kn)
SVEUKUPNA REKAPITULACIJA
FAZA 4.
| A) OPLOČENJE I GROBNICE |  |  |  | 0
| B) SANACIJA OGRADE |  |  |  | 0
| C) ELEKTROTEHNIČKE INSTALACIJE |  |  |  | 0
| UKUPNO: |  |  |  | 0

## A) OPLOČENJE I GROBNICE
| URED OVLAŠTENE ARHITEKTICE | Mauzolej Eltz
| Marija Kolar | Vukovar, 204. vukovarske brigade |  |  | studeni 2012.
| Vukovar, Bana J. Jelačića 222 marijakol@gmail.com, mob. 098/268 251 | IZVEDBENI PROJEKT SANACIJE, UREĐENJA PROČELJA I VANJSKOG UREĐENJA |  |  | TD 72/2012
Br.st. | V R S T A R A D A | Jed. mj. | Količina | Jed. cijena (Kn) | UKUPNO (Kn)
A) OPLOČENJE I GROBNICE
REKAPITULACIJA
1 | IZRADA PRILAZNOG I ZAŠTITNOG OPLOČENJA |  |  |  | 0
2 | RESTAURATORSKI RADOVI |  |  |  | 0
| UKUPNO: |  |  |  | 0
A) OPLOČENJE I GROBNICE
Napomena: u cijenu svih stavki uključiti sve nužne predradnje i završne radnje, sav rad i materijal, pomoćne elemente, radne skele, podupiranja, osiguranja i sl., dovoze, odvoze, utovare, istovare, lokalni transport do mjesta ugradnje, potrebna ispitivanja i pribavljanja atesta, izradu potrebnih uzoraka i sve drugo do potpune gotovosti pojedine stavke.
Sva rušenja i demontaže smiju se provoditi isključivo prema odobrenju nadzornog inženjera i konzervatora. Sve materijale i sklopove zgrade dostaviti prije ugradbe u vidu uzoraka na odobrenje nadzornom konzervatoru.
Prije početka obijanja žbuke potrebno je izvesti kontrolu snimaka, dosnimavanje i demontažu profilacija vijenaca i elemenata manufakturne plastike koji se obijaju, odnosno samo onih koji se ne saniraju. Za snimljenu profilaciju i izrađenu šablonu potrebno je dobiti odobrenje konzervatorskog nadzora. Stavke su obračunate u restauratorskim radovima.
1. | IZRADA PRILAZNOG I ZAŠTITNOG OPLOČENJA
1. | Iskolčenje trase i površine, stavka obuhvaća:
- iskolčenje površine i repera sa svim potrebnim geodetskim podacima,
| - osiguranje pojedinih točaka koje služe za rekonstrukciju osi i visine objekta - izvođač obavlja pojedine geodetske izmjere koje su mu potrebne za obračun izvršenih radova. U cijenu stavke ulazi sav rad i materijal. | m2 | 31 |  | 0
2. | Strojni iskop zemlje III. kategorije u sloju debljine d=20,00 cm, te odvoz i zbrinjavanje viška zemlje na odlagalište. | m3 | 6 |  | 0
3. | Uređenje i zaštita posteljice do izrade nasipa. Stavkom su obuhvaćeni sljedeći radovi:
planiranje posteljice
rješenje odvodnje posteljice
zbijanje posteljice tako da se postigne zbijenost od 100% prema standardnom Proctorovom pokusu, Sz= 100% i Ms = 25 MN/m2 za posteljicu mjereno kružnom pločom ø 30 cm pri optimalnoj vlažnosti materijala.
U cijenu stavke su uključeni svi pripremni i pomoćni radovi, alati i materijali.
| Obračun po m2 uređene posteljice. | m2 | 31 |  | 0
4. | Nasipanje zemljom izvan površina pješačkih staza do rubnjaka, a unutar parcele. Upotrijebiti materijal iz iskopa. U cijenu stavke su uključeni svi pripremni i pomoćni radovi, alati i materijali. | m3 | 4 |  | 0
5. | Izrada tamponskog sloja od šljunčanog ili drobljenog kamenog materijala kao i mješavina ova dva materijala. Tamponski sloj izvesti debljine d=20 cm, nabijanjem, do MS=40 MN/m2.
Ova stavka za izradu donjeg nosivog sloja obuhvaća:
- dobavu dovoz i istovar materijala
- ugradbu materijala, zbijanje i planiranje
- sva tekuća i kontrolna ispitivanja uz ispostavljanje atesta za dokaz kakvoće ugrađenog sloja.
| Obračun po m3 ugrađenog sloja u zbijenom stanju pješačke površine d=20 cm, Ms= 40 MN/m2. | m3 | 7 |  | 0
6. | Izvedba rubnjaka 8/20. Ova stavka obuhvaća:
- dobavu gotovih betonskih rubnjaka dimenzija 8x20x100 cm, te razvoz rubnjaka po gradilištu
- pripremu podloge, otkop ili nasipanje sa nabijanjem kod podloge od tampona
- izradu i ugradnju betona M 20 podloge i zaloge
- polaganje rubnjaka u beton po pravcu (spojnicom) od 1 do 2 cm
- sve prijevoze i prijenose betona i pomoćnog materijala
- zalijevanje spojnica cementnim mortom omjera 1:4
- njegu betona
- ispitivanje kakvoće rubnjaka sa pribavljanjem atesta
Obračun po m ugrađenog rubnjaka
| rubnjaci parkovni 8/20 | m' | 18 |  | 0
7. | Dobava i razastiranje sloja pijeska na tamponski sloj šljunka, kao podloge za postavljanje betonskih kocki . Debljina sloja pijeska je d=5,00 cm. U cijenu stavke su uračunati dobava, razastiranje, transport, materijal, sav rad i alat. | m3 | 2 |  | 0
8. | Dobavanje i postavljanje betonskih kocki u sivoj pjeskarenoj završnoj obradi. Nagib u kojem će se slagati betonske kocke kreće se od 1-1,5 % od zgrade radi odvodnje oborinske vode sa pješačkih staza. U cijenu je uračunat sav rad, materijal i alat. Boja betonskih kocki po izboru investitora.
| a) betonske ploče dim. 40/40/6 cm | m2 | 31 |  | 0
| UKUPNO: |  |  |  | 0
2. | RESTAURATORSKI RADOVI
Ove radove obavljaju restauratori s ovlaštenjem. Svaki novi rekonstruirani element manufakturne plastike potrebno je nakon izrade modela u glini komisijski pregledati i za nastavak radova dobiti odobrenje konzervatorske službe.
Tijekom izvođenja radova potrebna je koordinacija restauratora i izvođača zidarskih radova
U radove uključena izrada pisanog izvještaja o izvedenim restauratorsko-konzervatorskim radovima koji treba sadržavati detaljan opis izvedenih radova, primjenjnih materijala i tehnika te grafičke priloge i fotografije.
1. | Izrada, dobava i montaža prema zatečenim (istog oblika i od istog materijala) horizontalnih ploča grobnica dimenzija 110/210/16 cm od šikloškog mramora skupa sa okvirima: duži okvir 25x200x12: 2 kom + kraći okvir 25x150x12: 2 kom. Obračun po kom do pune gotovosti sa svim spojnim elementima, trnovima, hidrofobiranjem i sl.
| - izrada novih ploča sa okvirima | kom | 2 |  | 0
| UKUPNO: |  |  |  | 0

## B) SANACIJA OGRADE
| URED OVLAŠTENE ARHITEKTICE | Mauzolej Eltz
| Marija Kolar | Vukovar, 204. vukovarske brigade |  |  | studeni 2012.
| Vukovar, Bana J. Jelačića 222 marijakol@gmail.com, mob. 098/268 251 | IZVEDBENI PROJEKT SANACIJE, UREĐENJA PROČELJA I VANJSKOG UREĐENJA |  |  | TD 72/2012
Br.st. | V R S T A R A D A | Jed. mj. | Količina | Jed. cijena (Kn) | UKUPNO (Kn)
B) SANACIJA OGRADE
Ovim obuhvatom nije predviđena sanacija cijele ograde nego dio.
Na licu mjesta prije izvedbe će se konkretno definirati dio koij se radi.
REKAPITULACIJA
1. | ZEMLJANI RADOVI |  |  |  | 0
2. | BETONSKI I ARMIRANOBETONSKI RADOVI |  |  |  | 0
3. | ZIDARSKI RADOVI |  |  |  | 0
4. | BRAVARSKI RADOVI |  |  |  | 0
5. | LIČILAČKI RADOVI |  |  |  | 0
| UKUPNO: |  |  |  | 0
B) SANACIJA OGRADE
Napomena: u cijenu svih stavki svih radova uključiti sve nužne predradnje i završne radnje, sav rad i materijal, pomoćne elemente, radne skele, podupiranja, osiguranja i sl., dovoze, odvoze, utovare, istovare, lokalni transport do mjesta ugradnje.
1. | ZEMLJANI RADOVI
1. | Vađenje postojećih temelja ulaza ograde. Temelji od opeke pretpostavljene dubine 60 cm s produbljenjem dubine na 95 cm
|  | m3 | 4 |  | 0
2. | Izvedba nabijenog sloja čistog rešetanog šljunka debljine 15 cm ispod novih temelja.
| Stavka uključuje razastiranje, planiranje i strojno zbijanje. | m3 | 1 |  | 0
| UKUPNO : |  |  |  | 0
2. | BETONSKI I ARMIRANOBETONSKI RADOVI
1. | Dobava i ugradba betona klase C30/37 za izvedbu armirano betonske temeljne trake ulaza ograde, djelomično u dvostranoj oplati, a djelomično u zemlji.
U cijenu je uključena izrada, odnosno dobava i prijevoz betona te strojna ugradba, zaglađivanje gornje površine i njega svježeg betona, kao i izrada, montaža i demontaža oplate.
a) | Obračun po m3 ugrađenog betona. | m3 | 3 |  | 0
b) | Dvostrana obična daščana oplata | m2 | 3 |  | 0
c) | Armatura od rebrastog betonskog željeza B500B | kg | 300 |  | 0
| UKUPNO : |  |  |  | 0
3. | ZIDARSKI RADOVI
Pozicije i način popravka u dogovoru sa Konzervatorskom službom i nadzornim inženjerom.
1. | Izrada šablona iz drvenih panela i lima za izvlačenje profilacija. Uz jednu radnu, potrebno je uvijek izvesti i jednu rezervnu. Sve šablone odobrava konzervatorski nadzor. Prije izvedbe šablona i odobrenja ne može se započeti sa otucavanjem žbuke. | kom | 2 |  | 0
2. | Ručno obijanje dotrajale i oštećene žbuke zidova i profilacija ograde. Radnu skelu uključiti u cijenu. Svi radovi i materijali do pune gotovosti.
Za sve profilacije obavezno ostaviti markere starih profila radi točnog pozicioniranja novih.
| Iznošenje otpadnog materijala na gradilišno odlagalište. | m2 | 260 |  | 0
3. | Ručna razgradnja zidanih struktura od opeke u vapnenom ili produžnom mortu s iznošenjem otpadnog materijala na gradilišno odlagalište. | m3 | 12 |  | 0
4. | Čišćenje sljubnica i reški između opeke u dubini min 2 cm sa zidova s kojih je prethodno obijena žbuka u visini od 1 m od gotovog terena (dio najviše opterećen vlagom). Radnu skelu uključiti u cijenu. Svi radovi i materijali do pune gotovosti.
| Obračun po m2 ortogonalne projekcije zida. | m2 | 195 |  | 0
5. | Mehaničko čišćenje površinskih taloga s ograde - završni vijenac i kape od kamene žbuke. Koristiti Rotec tehnologiju (ili jednakovrijedno) čišćenja mekanim vrtložnim mlazom vode pod pritiskom s dodatkom odgovarjućeg agregata kao Rotec Glaspudermehel (ili jednakovrijedno) na bazi aluminij-silikatnih staklenih masti.
|  | m2 | 60 |  | 0
6. | Zidanje i zidarski popravak nosivih zidova i profila opekom starog formata u produžnom mortu (M=50) 1:3:9 . U cijenu su uključene vrijednosti svih radova i materijala i potrebna radna skela. | m3 | 13 |  | 0
7. | Injektiranje statičkih pukotina zidova tvornički spravljenim finim mineralnim mortom za zapunjavanje unutarnjih šupljina, uz upotrebu čeličnih injektora s tlačnom gumom Ø18×200 mm. Radovi se izvode strojno pumpama na kojima je moguće regulirati i kontrolirati radni tlak.
| U stavku uključeni svi radovi od bušenja do zapunjavanja rupa brtvenim materijalom, u svemu prema uputama proizvođača. | m' | 5 |  | 0
8. | Zatvaranje očišćenih sljubnica i šupljina između opeke na površinama gdje je zid bio opterećen vlagom (sokl) (obijeni dio ranijom stavkom). Materijal kojim se zatvaraju sljubnice mora biti gotov tvornički spravljen mort spravljen za namijenjenu svrhu upotrebe, mora vezati i stvrdnjavati se bez nabora i pucanja, mora biti otporan na sulfate. Primjena u svemu prema uputama proizvođača.
| Obračun po m2 ortogonalne projekcije zida. | m2 | 195 |  | 0
9. | Žbukanje ravnih površina zidova ograde uključivo jednostavne ukrasne površine, industrijskom mineralnom paropropusnom vapnenom žbukom iz cjelovitog sanacijskog sustava za povijesne građevine jednog proizvođača, u finom i grubom sloju žbuke, na pripremljenu podlogu, u svemu prema uputama i recepturi proizvođača.
Obračun po m2 ortogonalne projekcije zida.
a) | glatka žbuka | m2 | 305 |  | 0
b) | rustična žbuka sokla | m2 | 134 |  | 0
10. | Izvedba profilacija cementnom žbukom, u finom i grubom sloju žbuke, na pripremljenu podlogu. Površina vijenaca glatka, rubovi oštri pravilni cijelom dužinom. Boja i tekstura žbuke ujednačena s postojećom žbukom. Obuhvaćena izrada šablona za grubi i fini sloj, koje prethodno dati na uvid Konzervatorskoj službi i nadzornom inženjeru.
U cijenu su uključene vrijednosti svih potrebnih radova i materijal, njega žbuke, a ličenje i skela se obračunavaju posebno.
| P1 - profil završnog vijenca ograde | m1 | 191 |  | 0
| P2 - profil sokla | m1 | 191 |  | 0
11. | Završno čišćenje okoliša nakon radova s iznošenjem otpadnog materijala na gradilišno odlagalište. | kompl | 1 |  | 0
12. | Utovar, odvoz i zbrinjavanje otpadnog materijala sa privremenog gradilišnog odlagališta na deponiju udaljenu. U cijenu stavke uključiti i troškove korištenja i uređenja deponije.
| Obračun uz koeficijent rastresitosti otpada 1,4. | m3 | 35 |  | 0
| UKUPNO: |  |  |  | 0
4. | BRAVARSKI RADOVI
1. | Bravarski popravak željezno-kovanih dijelova ograde ograde (popravak na licu mjesta ili eventualno demontaža, čišćenje, popravak u radionici, zamijena oštećenih ili izrada nedostajućih dijelova u svemu prema postojećem stanju). Ličenje temeljnim i premazom (kao Hammerite ili jednakovrijedno) u dva sloja u mat antracit tonu.
| Ogradu čine dva bočna dijela dimenzija 107/79 cm i središnji donji polukružni dio (opisana ograda između dva stupa), od željeznokovanih porfila fi 15mm i 2*30/3 mm i završnim ukrasnim dijelovima. | m2 | 3 |  | 0
2. | Izrada željezno-kovanih dijelova ograde u svemu prema postojećem stanju. Ličenje temeljnim i premazom (kao Hammerite ili jednakovrijedno) u dva sloja u mat antracit tonu.
| Ogradu čine dva bočna dijela dimenzija 107/79 cm i središnji donji polukružni dio (opisana ograda između dva stupa), od željeznokovanih porfila fi 15mm i 2*30/3 mm i završnim ukrasnim dijelovima. | m2 | 12 |  | 0
3. | Izrada dvokrilnih vrata u ogradi (kapije) od željezno-kovanih profila u svemu prema postojećem stanju). Ličenje temeljnim i premazom (kao Hammerite ili jednakovrijedno) u dva sloja u mat antracit tonu.
| Vrata dimenzija 300/218 cm od željeznokovanih profila 15/15 mm, 2*35/3 mm, 35/35mm. | komplet | 1 |  | 0
| UKUPNO: |  |  |  | 0
5. | LIČILAČKI RADOVI
1. | Ličenje na novoj žbuci ravnih dijelova zida i profilacija industrijskom paropropusnom bojom (silikatnom ili vapnenom) iz cjelovitog sanacijskog sustava za povijesne građevine jednog proizvođača, na prethodno pripremljenu podlogu. Boja u dva tona prema odabiru Konzervatorske službe. | m2 | 432 |  | 0
2. | Zaštita završnog vijenca ograde impregnacijom silikatnim, fungicidnim, algocidnim, vododbojnim, paropropusnim sredstvom. | m2 | 125 |  | 0
| UKUPNO: |  |  |  | 0

## C) ELEKTROTEHNIČKE INSTALACIJE
C / Elektrotehničke instalacije
Specifikacijom se predviđa nabavka potrebnog
materijala, ugradnja i postavljanje kako je to
navedeno u pojedinim stavkama, ispitivanje
i puštanje u ispravni rad.
1. | Električna instalacija
1 | Dobava, isporuka i ugradnja na zid vanjske
ograde reflektora od lijevanog Al, grafitna boja,
osnosimetrični široki snop. Metalhalogena
žarulja, boja svjetla T=3000K, klasična
prigušnica u kompenziranom spoju, difuzor
od kaljenog stakla debljine 5mm otpornog
na udarce i termička naprezanja. Oznaka u
projektu V1, kompletno sa svim potrebnim
priborom te izvorima svjetlosti 3000°K. Tip
kao RODIO 2 1802 JM-TS 150W T=3000K,
| Disano ili jednakovrijedno | kom | 3 | 0
2 | Dobava, isporuka i ugradnja na zid vanjske
ograde reflektora uskog snopa s radijalno
simetričnom karakteristikom. Metalhalogena
žarulja, boja svjetla T = 3000K, klasična
prigušnica, kompenzirano. Oznaka u projektu
V2, kompletno sa svim potrebnim priborom
te izvorima svjetlosti 3000°K. Tip kao Star
| 1147 JM-TS 150W, Disano ili jednakovrijedno | kom | 3 | 0
3 | Nabavka isporuka i polaganje komplet instalacijskog
materijala, instalacijskih vodova, probijanje i bušenje
zidova, polaganje vodova p/ž uvlačenje u odgovarajuće
instalacijske cijevi, polaganje u zemlju i spajanje
u stupu javne rasvjete i pripadajućim kutijama.
3.1 | - PP00-Y 3x4mm2 | m | 100 | 0
3.2 | - savitljiva plastična cijev CSS 20mm | m | 15 | 0
3.3 | - Ostali sitni i montažni pribor | paušal | 1 | 0
4 | Iskop rova širine 0,4m i dubine 0,8m, od naj-
bližeg stupa javne rasvjete do mjesta na ogradi,
te nakon polaganja kabela za rasvjetu pročelja,
zatrpavanje rova uz nabijanje u slojevima po
| 20 cm, planiranje terena i odvoz viška zemlje. | m | 60 | 0
| Ukupno električna instalacija |  |  | 0
REKAPITULACIJA:
ELEKTROINSTALACIJA
C | Električna instalacija |  |  | 0
SVEUKUPNO: |  |  |  | 0